## Feuille1
N°	NOM	Terminal A	Repère	carte mere	Connecteur PCB	Connecteur A	Nom câble	Repère câble	PIN	Signal	couleur	Câble Type	REF	Longueur	PIN	Couleur	Connecteur B	Terminal B	Repère

1	Câble GSM	HT910-E	U2			FME	1-câble GSM		Pin	Gsm		Coaxial	RG 174 / U		Pin		SMA	ANT-WIFI-GSM	U3
					HT910-E				Tresse						Tresse

2	Câble Wifi		U5			SMA	2-Câble WiFi		Pin	WiFi		Coaxial	RG 174 / U		Pin		SMA	ANT-WIFI-GSM	U3
					Dongle WiFi				Tresse						Tresse

3	USB HT910-E	HT910-E	U2			Mini A/B USB	3-USB HT910-E		1	Vusb	rouge	4 x AWG28	AWG28 blindé		1	rouge	USB type A	Raspberry-PI 3	U7
					HT910-E				2	D-	vert		2 conducteurs droits		2	vert
									3	D+	blanc		2 conducteurs spiralés		3	blanc	USB1
									4	nc	nc				4	nc
									5	GND	tresse/noir				5	tresse/noir

4	Alim HT910-E	HT910-E	U2			RJ11	4-Alim HT910-E		1	Vcc	Blanc	3 x AWG26	3 x AWG26		1	Blanc	RJ11	Carte mère	U8
					HT910-E	6P6C			2	nc			3 conducteurs droits		2		6P6C	RS 848-6705
									3	nc					3
									4	TO_IN	Rouge				4	Rouge
									5	nc					5
									6	GND	Noir				6	Noir

5	USB WiFi dongle		U5			Mini A/B USB	5-USB WiFi		1	Vusb	rouge		connexion directe		1	rouge	USB type A	Raspberry-PI 3	U7
					Dongle WiFi				2	D-	vert				2	vert
									3	D+	blanc				3	blanc	USB2
									4	nc	nc				4	nc
									5	GND	tresse/noir				5	tresse/noir

6	Ethernet classique B	Trough	U1		Traversée Ethernet	RJ45	6-Ethernet		1	Vcc	orange/blanc	8 x AWG24	AWG24 blindé		1	orange/blanc	RJ45	Raspberry-PI 3	U7
					FAR 2518206				2	nc	orange		4 paires torsadées		2	orange
									3	nc	Vert/blanc				3	Vert/blanc
									4	TO_IN	bleu				4	bleu
									5	nc	Bleu/blanc				5	Bleu/blanc
									6	GND	Vert				6	Vert
									7	nc	Marron/blanc				7	Marron/blanc
									8	GND	Marron/blanc				8	Marron/blanc

7	Master 12V	Alim 12V@180W	U4	Alim 12V	bornier	Cosse rouge ouverte 1863559 FAR	7-Master 12V		+V	+12V	Rouge	2 x 3mm²	AWG12		1	Rouge	Vdc-IN	Carte Mère	U8
						Cosse noire ouverte 2456373 FAR			COM	0V/GND	Noir		AWG12		2	Noir	RS 122-4897	P101 / RS 122-4903

8	Alimentation RPI3	Carte mère	U8	Alim 5V	Carte mère	Embout de câble vissé	8-Alim RPI3		1	Vusb	rouge	2 x AWG24	AWG24		1	rouge	Micro-USB B	Raspberry-PI 3	U7
					RS 826-7214					D-	nc		2 conducteurs droits		2	nc
				P501	Bornier					D+	nc				3	nc
										nc	nc				4	nc
						Embout de câble vissé			2	GND	Noir				5	Noir

9	USB 1200D	Carte mère	U7			USB type A	9-USB 1200D		1	Vusb	rouge	4 x AWG28	AWG28 blindé		1	rouge	Micro USB type B	Raspberry-PI 3	U14
									2	D-	vert		2 conducteurs droits		2	vert
									3	D+	blanc		2 conducteurs spiralés		3	blanc
									4	nc	nc				4	nc
									5	GND	tresse/noir				5	tresse/noir

10	USB Print	Carte mère	U8			USB Type A	10-USB Print		1	Vusb	rouge	4 x AWG28	AWG28 blindé		1	rouge	USB	Raspberry-PI 3	U15
									2	D-	vert		2 conducteurs droits		2	vert
									3	D+	blanc		2 conducteurs spiralés		3	blanc
									4	nc	nc				4	nc
									5	GND	tresse/noir				5	tresse/noir

11	Alim Flash	Carte Mère	U8	Flash	Carte mère	RS 825-0828	11-Alim Flash		1	+6,5V	Rouge	2 x 1mm²			Fausse pile	Rouge		Flash	U13
				P106	RS 824-6658	Pas 3,81 2 pts			2	0V/GND	Noir				Fausse pile	Noir

12	Combi 1200D	Carte Mère	U8	1200D	Carte mère	RS 825-0830	12-Combi 1200D		1	+7,4V	Rouge	2 x 1mm²			Pin	Rouge	Connecteur Mâle coudé BKL Electronic 072614		U14
					RS 824-6655	Pas 3,81 4 pts			2	0V/GND	Noir				Tresse	Noir	Ø extérieur: 3 mm Ø intérieur: 1.1 mm
					4 pts
									3	Shutter	Jaune	2 x 0,3mm²			Pin	Jaune	Jack 2,5		U14
									4	0V/GND	Noir				Tresse	Noir

13	BP	Carte Mère	U8	BP	RS 122-4921	RS 122-4915	13-BP		1	BP	Marron	2 x 0,3mm²			soudure	Marron			SW1
					2pts 2,5mm	2pts 2,5mm			2	0V/GND	Noir				soudure	Noir

14	Alim Print	Carte Mère	U8		RS 824-6636	RS 825-0806	14-Alim Print		1	+24V	Rouge	2 x 1mm²				Rouge	Connecteur MOLEX 2pts 39-01-2025		U15
					2 pts 3,5mm	2 pts 3,5mm			2	0V/GND	Noir					Noir
					codage	RS 823-6327

15	Alim Gâche	Carte Mère	U8		RS 824-6636	RS 825-0806	15-Alim Gâche		1	+6,5V	Rouge	2 x 1mm²				Rouge			G1
					2 pts 3,5mm	2 pts 3,5mm			2	0V/GND	Noir					Noir
					codage	RS 823-6327

L1	Line 1	Alimentation 12V	U4			cosse ouverte fourche M4 rouge			L		Marron	3 x 1mm²	AWG 20 ou 18			Marron	FASTON Mâle/femelle rouge 160834-02	Bloc secteur	U6
						cosse ouverte fourche M4 bleu			N		Bleu		AWG 20 ou 18			Bleu	FASTON Mâle/femelle bleu 160834-02
						cosse ouverte fourche M4 jaune			T		Vert/jaune		AWG 20 ou 18			Vert/jaune	FASTON Mâle/femelle jaune 160834-02

L2	Line 2	Bloc secteur	U6			FASTON Femelle rouge			L		Marron	3 x 1mm²	AWG 20 ou 18			Marron	RS 824-6673	Carte Mère	U8
						FASTON Femelle Bleu			N		Bleu		AWG 20 ou 18			Bleu	codage RS 823-6323	RS 826-7481
						FASTON Mâle/Femelle jaune			T		Vert/jaune		AWG 20 ou 18			Vert/jaune

L3	Line 3	Alimentation 12V	U4			cosse ouverte fourche M4 rouge			L		Marron	3 x 1mm²	AWG 20 ou 18			Marron	vissage	Service 230	U9
						cosse ouverte fourche M4 bleu			N		Bleu		AWG 20 ou 18			Bleu	vissage
						cosse ouverte fourche M4 jaune			T		Vert/jaune		AWG 20 ou 18			Vert/jaune	vissage

Terre	Terre	Bloc secteur	U6			FASTON Mâle/Femelle jaune			T		Vert/jaune	1mm²	AWG 20 ou 18			Vert/jaune	cosse ronde M4 jaune	Terre Tolerie

Terre	Reprise Terre	Alimentation 12V	U4			cosse ouverte fourche M4 jaune			GND		Vert/jaune	1mm²	AWG 20 ou 18		0V/Com	Vert/jaune	cosse ouverte fourche M4 jaune	Alimentation 12V	U4

L1	230V out1	carte mere	U8	230V out1	RS 826-7481	RS 824-6673			L		Marron	3 x 1mm²	AWG 20 ou 18			Marron		prise secteur	U11
						codage RS 823-6323			N		Bleu		AWG 20 ou 18			Bleu
									T		Vert/jaune		AWG 20 ou 18			Vert/jaune

L2	230V out2	carte mere	U8	230V out2	RS 826-7481	RS 824-6673			L		Marron	3 x 1mm²	AWG 20 ou 18			Marron		Prise secteur	U12
						codage RS 823-6323			N		Bleu		AWG 20 ou 18			Bleu
									T		Vert/jaune		AWG 20 ou 18			Vert/jaune