## Feuille1
N°	NOM	Terminal A	Repère	Connecteur A	PIN	Signal	couleur	Câble Type	REF	Longueur	PIN	Couleur	Connecteur B	Terminal B	Repère

1	Câble GSM	HT910-E	U2	FME	Pin	Gsm		Coaxial	RG 174 / U		Pin		SMA	ANT-WIFI-GSM	U3
					Tresse						Tresse

2	Câble Wifi		U5	SMA	Pin	WiFi		Coaxial	RG 174 / U		Pin		SMA	ANT-WIFI-GSM	U3
					Tresse						Tresse

3	USB HT910-E	HT910-E	U2	Mini A/B USB	1	Vusb	rouge	4 x AWG28	AWG28 blindé		1	rouge	USB type A	Raspberry-PI 3	U7
					2	D-	vert		2 conducteurs droits		2	vert
					3	D+	blanc		2 conducteurs spiralés		3	blanc
					4	nc	nc				4	nc
					5	GND	tresse/noir				5	tresse/noir

4	Alim HT910-E	HT910-E	U2	RJ11	1	Vcc	Blanc	3 x AWG26	3 x AWG26		1	Blanc	RJ11	Carte mère	U8
					2	nc			3 conducteurs droits		2
					3	nc					3
					4	TO_IN	Rouge				4	Rouge
					5	nc					5
					6	GND	Noir				6	Noir

5	USB WiFi dongle		U5	Mini A/B USB	1	Vusb	rouge		connexion directe		1	rouge	USB type A	Raspberry-PI 3	U7
					2	D-	vert				2	vert
					3	D+	blanc				3	blanc
					4	nc	nc				4	nc
					5	GND	tresse/noir				5	tresse/noir

6	Ethernet classique B	Trough	U1	RJ45	1	Vcc	orange/blanc	8 x AWG24	AWG24 blindé		1	orange/blanc	RJ45	Raspberry-PI 3	U7
					2	nc	orange		4 paires torsadées		2	orange
					3	nc	Vert/blanc				3	Vert/blanc
					4	TO_IN	bleu				4	bleu
					5	nc	Bleu/blanc				5	Bleu/blanc
					6	GND	Vert				6	Vert
					7	nc	Marron/blanc				7	Marron/blanc
					8	GND	Marron/blanc				8	Marron/blanc

7	Master 12V	Alim 12V@180W	U4	Cosse rouge ouverte 1863559 FAR	+V	+12V	Rouge	2 x 3mm²	AWG12		1	Rouge		Carte Mère	U8
				Cosse noire ouverte 2456373 FAR	COM	0V/GND	Noir		AWG12		2	Noir

8	Alimentation RPI3	Carte mère	U8		1	Vusb	rouge	2 x AWG24	AWG24		1	rouge	Micro-USB B	Raspberry-PI 3	U7
						D-	nc		2 conducteurs droits		2	nc
						D+	nc				3	nc
						nc	nc				4	nc
					2	GND	Noir				5	Noir

9	USB 1200D	Carte mère	U8	USB type A	1	Vusb	rouge	4 x AWG28	AWG28 blindé		1	rouge	Micro USB type B	Raspberry-PI 3	U14
					2	D-	vert		2 conducteurs droits		2	vert
					3	D+	blanc		2 conducteurs spiralés		3	blanc
					4	nc	nc				4	nc
					5	GND	tresse/noir				5	tresse/noir

10	USB Print	Carte mère	U8	USB Type A	1	Vusb	rouge	4 x AWG28	AWG28 blindé		1	rouge	USB	Raspberry-PI 3	U15
					2	D-	vert		2 conducteurs droits		2	vert
					3	D+	blanc		2 conducteurs spiralés		3	blanc
					4	nc	nc				4	nc
					5	GND	tresse/noir				5	tresse/noir

11	Alim Flash	Carte Mère	U8		1	+6,5V	Rouge	2 x 1mm²			Fausse pile	Rouge			U13
					2	0V/GND	Noir				Fausse pile	Noir

12	Combi 1200D	Carte Mère	U8		1	+7,4V	Rouge	2 x 1mm²			Pin	Rouge	Connecteur Mâle coudé BKL Electronic 072614		U14
					2	0V/GND	Noir				Tresse	Noir	Ø extérieur: 3 mm Ø intérieur: 1.1 mm

					3	Shutter	Jaune	2 x 0,3mm²			Pin	Jaune	Jack 2,5		U14
					4	0V/GND	Noir				Tresse	Noir

13	BP	Carte Mère	U8		1	BP	Marron	2 x 0,3mm²			soudure	Marron			SW1
					2	0V/GND	Noir				soudure	Noir

14	Alim Print	Carte Mère	U8		1	+24V	Rouge	2 x 1mm²				Rouge	Connecteur MOLEX 2pts 39-01-2025		U15
					2	0V/GND	Noir					Noir

15	Alim Gâche	Carte Mère	U8		1	+6,5V	Rouge	2 x 1mm²				Rouge			G1
					2	0V/GND	Noir					Noir

L1	Line 1	Alimentation 12V	U4	cosse ouverte fourche M4 rouge	L		Marron	3 x 1mm²	AWG 20 ou 18			Marron	FASTON Mâle/femelle rouge 160834-02	Bloc secteur	U6
				cosse ouverte fourche M4 bleu	N		Bleu		AWG 20 ou 18			Bleu	FASTON Mâle/femelle bleu 160834-02
				cosse ouverte fourche M4 jaune	T		Vert/jaune		AWG 20 ou 18			Vert/jaune	FASTON Mâle/femelle jaune 160834-02

L2	Line 2	Bloc secteur	U6	FASTON Femelle rouge	L		Marron	3 x 1mm²	AWG 20 ou 18			Marron		Carte Mère	U8
				FASTON Femelle Bleu	N		Bleu		AWG 20 ou 18			Bleu
				FASTON Mâle/Femelle jaune	T		Vert/jaune		AWG 20 ou 18			Vert/jaune

L3	Line 3	Alimentation 12V	U4	cosse ouverte fourche M4 rouge	L		Marron	3 x 1mm²	AWG 20 ou 18			Marron	vissage	Service 230	U9
				cosse ouverte fourche M4 bleu	N		Bleu		AWG 20 ou 18			Bleu	vissage
				cosse ouverte fourche M4 jaune	T		Vert/jaune		AWG 20 ou 18			Vert/jaune	vissage

Terre	Terre	Bloc secteur	U6	FASTON Mâle/Femelle jaune	T		Vert/jaune	1mm²	AWG 20 ou 18			Vert/jaune	cosse ronde M4 jaune	Terre Tolerie

Terre	Reprise Terre	Alimentation 12V	U4	cosse ouverte fourche M4 jaune	GND		Vert/jaune	1mm²	AWG 20 ou 18		0V/Com	Vert/jaune	cosse ouverte fourche M4 jaune	Alimentation 12V	U4